## WMIOT604
北京联盛德微电子有限责任公司（V1.0.0） BOM-WMIOT604-V1.0
序号 | 信息 | 参数 | 参数要求 | 品牌 | 原厂型号 | 封装 | 贴片位置 | 数量 | 单位 | 备注
1 | 贴片电容 | 15pF±5% | CAP CER C0G;15PF;+/-5%;50V;0402;ROHS | Yageo | CC0402JRNPO9BN150 | 0402 | C1，C3 | 2 | pcs
2 | 贴片电容 | 1µF±10% | CAP CER X5R;1uF;+/-10%;6.3V;0402;ROHS | any | any | 0402 | C2 | 1 | pcs
3 | 贴片电容 | 4.7nF±5% | CAP CER C0G;4.7nF;+/-5%;50V;0402;ROHS | any | any | 0402 | C4 | 1 | pcs
4 | 贴片电容 | 10µF±20% | CAP CER X5R;10uF;+/-20%;6.3V;0603;ROHS | any | any | 0603 | C5 | 1 | pcs
5 | 贴片电容 | 47µF±20% | CAP CER X5R;47uF;+/-20%;6.3V;0805;ROHS | any | any | 0805 | C6 | 1 | pcs
6 | 贴片电阻 | 24K±1% | RES FILM;24K;+/-1%;1/16W;0402;ROHS | any | any | 0402 | R1 | 1 | pcs
7 | 高频晶体 | 40MHZ±10ppm | SMD Crystal Oscillator, 40MHz,±10ppm,CL=10pF, 350uW(typical),3.2mm*2.5mm,Industrial(-40~85℃） | 泰晶 | SX32040000BA1T | SMD-3225 | U1 | 1 | pcs
8 | WiFi芯片 | W600 QFN32-5X5 | Trx: 2.4GHz~2.4835GHz，DC：3.3V，802.11b/g/n | 联盛德 | W600 | QFN32 | U2 | 1 | pcs
9 | 高频电感 | 2.2nH±0.3nH | IND MULT;2.2nH;+/-0.3nH;0402;ROHS | Chilisin(奇力新) | CLH1005T-2N2S-S | 0402 | L1 | 1 | pcs
10 | 贴片电容 | 1.0pF±0.1PF | CAP CER C0G;1PF;+/-0.25PF;50V;0402;ROHS | Eyang | C0402C0G1R0C500NTB | 0402 | C8 | 1 | pcs
11 | 贴片电容 | 2.2pF±0.25PF | CAP CER C0G;2.2PF;+/-0.25PF;50V;0402;ROHS | Eyang | C0402C0G2R2C500NTB | 0402 | C9 | 1 | pcs
12 | PCB板 | WMIOT604_PCB | 两层板；三边半孔；沉金；阻焊黑色；厚度0.8mm |  |  |  |  | 1 | pcs
13 | 屏蔽罩 | WMIOT604 | SMD-正方形12.5mm*12.5mm*2.0mm |  |  |  |  | 1 | pcs
说明：BOM中标黄的物料已经过试产验证，如有换料须提前告知，经过我司验证确认后方可换料